## Programming Maps
Logic Slice [31:0][82:0] | [5 empty] | V Crossbar [31:0][67:0] | [5 empty] | H Crossbar [31:0][75:0] | [5 empty] | Crossbar [31:0][74:0] | [5 empty] | Input Logic [31:0][6:0]
[ | 82 | : | 77 | ] = | Y_prog | [ | 67 | : | 60 | ] = | X_prog_LI_S[3] | [ | 75 | : | 68 | ] = | X_prog_E[2] | [ | 74 | : | 59 | ] = | X_prog_SE | [ | 6 | : | 5.5 | ] = | LUT4_prog[7]
[ | 76 | : | 17 | ] = | X_prog | [ | 59 | : | 56 | ] = | X_prog_LI_N[3] | [ | 67 | : | 52 | ] = | X_prog_W[2] | [ | 58 | : | 51 | ] = | X_prog_SW | [ | 5.5 | : | 5 | ] = | LUT4_prog[6]
[ |  | : | 16 | ] = | REG_prog | [ | 55 | : | 54 | ] = | X_prog_LO_D[3] | [ | 51 | : | 44 | ] = | X_prog_E[1] | [ | 50 | : | 19 | ] = | X_prog_NE | [ | 5 | : | 4.5 | ] = | LUT4_prog[5]
[ | 15 | : | 0 | ] = | LUT_prog | [ | 53 | : | 52 | ] = | X_prog_LO_S[3] | [ | 43 | : | 28 | ] = | X_prog_W[1] | [ | 18 | : | 3 | ] = | X_prog_NW | [ | 4.5 | : | 4 | ] = | LUT4_prog[4]
[6 empty] | [ |  | : | 51 | ] = | X_prog_LO_N[3] | [ | 27 | : | 20 | ] = | X_prog_E[0] | [ |  | : | 2 | ] = | Y_prog_E | [ | 4 | : | 3.5 | ] = | LUT4_prog[3]
Logic Module Prog [33:0] [x=0:15] | [5 empty] | [ | 50 | : | 43 | ] = | X_prog_LI_S[2] | [ | 19 | : | 4 | ] = | X_prog_W[0] | [ |  | : | 1 | ] = | Y_prog_S | [ | 3.5 | : | 3 | ] = | LUT4_prog[2]
[ | 33 | : | 32 | ] = | REG_prog[x*2+1:x*2] | [ | 42 | : | 39 | ] = | X_prog_LI_N[2] | [ | 3.9 | : | 3.5 | ] = | Y_prog[2] | [ | 0.9 | : | 0.5 | ] = | Y_prog_W | [ | 3 | : | 2.5 | ] = | LUT4_prog[1]
[ | 31 | : | 0 | ] = | LUT_prog[x*32+31:x*32] | [ | 38 | : | 37 | ] = | X_prog_LO_D[2] | [ | 3.5 | : | 3 | ] = | Y_prog[1] | [ | 0.5 | : | 0 | ] = | Y_prog_N | [ | 2.5 | : | 2 | ] = | LUT4_prog[0]
[6 empty] | [ | 36 | : | 35 | ] = | X_prog_LO_S[2] | [ | 2.9 | : | 2.5 | ] = | Y_prog[0] | [6 empty] | [ | 2 | : | 1 | ] = | REGS_prog
Logic Switch Prog [175:0] [x=0:11] | [5 empty] | [ |  | : | 34 | ] = | X_prog_LO_N[2] | [ | 2.5 | : | 0 | ] = | X_prog_LB | [6 empty] | [ |  | : | 0 | ] = | clk_prog
[ | 175 | : | 160 | ] = | Y_prog[x*16+15:x*16] | [ | 33 | : | 26 | ] = | X_prog_LI_S[1]
[ | 159 | : | 0 | ] = | X_prog[x*160+159:x*160] | [ | 25 | : | 22 | ] = | X_prog_LI_N[1]
[6 empty] | [ | 21 | : | 20 | ] = | X_prog_LO_D[1]
[6 empty] | [ | 19 | : | 18 | ] = | X_prog_LO_S[1]
[6 empty] | [ |  | : | 17 | ] = | X_prog_LO_N[1]
Logic Module [33:0] | [5 empty] | [ | 16 | : | 9 | ] = | X_prog_LI_S[0]
[ |  | : | 33 | ] = | rst_prog | [ | 8 | : | 5 | ] = | X_prog_LI_N[0]
[ |  | : | 32 | ] = | reg_prog | [ | 4 | : | 3 | ] = | X_prog_LO_D[0]
[ | 31 | : | 0 | ] = | LUT_prog | [ | 2 | : | 1 | ] = | X_prog_LO_S[0]
[6 empty] | [ |  | : | 0 | ] = | X_prog_LO_N[0]
Logic Switch [175:0]
[ | 175 | : | 170 | ] = | y_prog_up
[ | 169 | : | 160 | ] = | y_prog_down
[ | 159 | : | 158 | ] = | out_prog_up[0]
[ | 157 | : | 156 | ] = | out_prog_up[1]
[ | 155 | : | 150 | ] = | out_prog_down[0]
[ | 149 | : | 144 | ] = | out_prog_down[1]
[ | 143 | : | 142 | ] = | out_prog_right[0]
[ | 141 | : | 140 | ] = | out_prog_right[1]
[ | 139 | : | 138 | ] = | out_prog_right[2]
[ | 137 | : | 136 | ] = | out_prog_right[3]
[ | 135 | : | 134 | ] = | out_prog_right[4]
[ | 133 | : | 132 | ] = | out_prog_right[5]
[ | 131 | : | 130 | ] = | out_prog_right[6]
[ | 129 | : | 128 | ] = | out_prog_right[7]
[ | 127 | : | 122 | ] = | in_prog_up[0]
[ | 121 | : | 112 | ] = | in_prog_down[0]
[ | 111 | : | 106 | ] = | in_prog_up[1]
[ | 105 | : | 96 | ] = | in_prog_down[1]
[ | 95 | : | 90 | ] = | in_prog_up[2]
[ | 89 | : | 80 | ] = | in_prog_down[2]
[ | 79 | : | 74 | ] = | in_prog_up[3]
[ | 73 | : | 64 | ] = | in_prog_down[3]
[ | 63 | : | 58 | ] = | in_prog_up[4]
[ | 57 | : | 48 | ] = | in_prog_down[4]
[ | 47 | : | 42 | ] = | in_prog_up[5]
[ | 41 | : | 32 | ] = | in_prog_down[5]
[ | 31 | : | 26 | ] = | in_prog_up[6]
[ | 25 | : | 16 | ] = | in_prog_down[6]
[ | 15 | : | 10 | ] = | in_prog_up[7]
[ | 9 | : | 0 | ] = | in_prog_down[7]